## BOM_Board1_Schematic1_2026-08-0
No. | Quantity | Comment | Designator | Footprint | Value | Manufacturer Part | Manufacturer | Supplier Part | Supplier | Name
1 | 6 | PZ254V-11-04P | boost-5v,buck-5v,GND,GND1,GND2,LDO-3.3v | HDR-TH_4P-P2.54-V-M |  | PZ254V-11-04P | XFCN(兴飞) | C2691448 | LCSC | PZ254V-11-04P
2 | 6 | 100nF | C1,C3,C6,C9,C10,C12 | C0603 | 100nF |  |  |  |  | 100nF
3 | 4 | 22uF | C2,C4,C11,C13 | CASE-B_3528 | 22uF | TAJB226K016RNJ | Kyocera AVX | C8020 | LCSC | 22uF
4 | 2 | 100uF | C5,C8 | CAP-SMD_BD6.3-L6.6-W6.6-LS7.3-FD-H7.7 | 100uF | JVJ50V100M6x8 | JIERR(捷而瑞) | C46550415 | LCSC | 100uF
5 | 1 | 10nF | C7 | C0603 | 10nF |  |  |  |  | 10nF
6 | 1 | 10uF | C14 | CAP-SMD_BD6.3-L6.6-W6.6-LS7.3-FD-H7.7 | 10uF | JVJ50V100M6x8 | JIERR(捷而瑞) |  | LCSC | 10uF
7 | 1 | BZT52C16 | D1 | SOD-123_L2.7-W1.6-LS3.7-RD |  | BZT52C16 | R+O(宏嘉诚) | C19077413 | LCSC | BZT52C16
8 | 4 | SS54 | D2,D3,D4,D6 | SMA_L4.4-W2.8-LS5.4-R-RD |  | SS54 | MDD(辰达半导体) | C22452 | LCSC | SS54
9 | 1 | BZT52C5V6-7-F | D5 | SOD-123_L2.7-W1.6-LS3.7-RD |  | BZT52C5V6-7-F | DIODES(美台) | C397930 | LCSC | BZT52C5V6-7-F
10 | 1 | DC-005-2.0 | DC1 | DC-IN-TH_DC-005-2.0 |  | DC-005-2.0 | USAKRO(美韩) | C521451 | LCSC | DC-005-2.0
11 | 1 | SMD1206-050-16 | F1 | F1206 |  | SMD1206-050-16 | R+O(宏嘉诚) | C46641014 | LCSC | SMD1206-050-16
12 | 1 | 22uH | L1 | IND-SMD_L4.6-W4.1-A | 22uH | SRG0420-220-M | JIERR(捷而瑞) | C53462921 | LCSC | 22uH
13 | 1 | 4.7uH | L2 | IND-SMD_L4.6-W4.1-A | 4.7uH | SRG0420-220-M | JIERR(捷而瑞) |  | LCSC | 4.7uH
14 | 3 | LED_0603-G | LED1,LED2,LED3 | LED_0603
15 | 1 | HY19P03D | Q1 | TO-252-2_L6.6-W6.1-P4.57-LS9.9-TL-CW |  | HY19P03D | HUAYI(华羿微) | C122492 | LCSC | HY19P03D
16 | 1 | 4.7K | R1 | R0603 | 4.7K |  |  |  |  | 4.7K
17 | 1 | 1K | R2 | R0603 | 1K |  |  |  |  | 1K
18 | 1 | 3.3K | R3 | R0603 | 3.3K |  |  |  |  | 3.3K
19 | 1 | 2K | R4 | R0603 | 2K |  |  |  |  | 2K
20 | 3 | 1.5K | R5,R8,R9 | R0603 | 1.5K |  |  |  |  | 1.5K
21 | 1 | 6.8K | R6 | R0603 | 6.8K |  |  |  |  | 6.8K
22 | 1 | 2.2K | R7 | R0603 | 2.2K |  |  |  |  | 2.2K
23 | 1 | 110K | R10 | R0603 | 110K |  |  |  |  | 110K
24 | 1 | 15K | R11 | R0603 | 15K |  |  |  |  | 15K
25 | 2 | 5.1K | R12,R13 | R0603 | 5.1K |  |  |  |  | 5.1K
26 | 1 | SS-12D10L5 | SW1 | SW-TH_SS-12D10L5 |  | SS-12D10L5 | XKB Connection(中国星坤) | C319012 | LCSC | SS-12D10L5
27 | 1 | SPX29302T5-L/TR | U1 | TO-263-5_L10.2-W9.9-P1.70-LS14.4-TL |  | SPX29302T5-L/TR | MaxLinear(迈凌) | C9013 | LCSC | SPX29302T5-L/TR
28 | 1 | TPS5430DDAR | U2 | ESOP-8_L4.9-W3.9-P1.27-LS6.0-TL-EP |  | TPS5430DDAR | TI(德州仪器) | C9864 | LCSC | TPS5430DDAR
29 | 1 | MT3608 | U3 | SOT-23-6_L2.9-W1.6-P0.95-LS2.8-BL |  | MT3608 | 西安航天民芯 | C84817 | LCSC | MT3608
30 | 1 | TYPE-C 16PIN 2MD(073) | USB1 | USB-C-SMD_TYPE-C-16PIN-2MD-073 |  | TYPE-C 16PIN 2MD(073) | SHOU HAN(首韩) | C2765186 | LCSC | TYPE-C 16PIN 2MD(073)
31 | 1 | HDR-F_2.54_1x3P | 输入电压检测模块 | HDR-TH_3P-P2.54-V-F |  |  |  | C541850